## Plan1
TRE - TRIBUNAL REGIONAL ELEITORAL DE SERGIPE
- CNPJ : 06.015.356/0001-85
Empreendimento: 000197 - Atualização do Sistema de Prevenção e Combate a Incêndio
ITEM | DESCRIÇÃO DO ITEM | UNID | QUANT | PREÇO UNIT | VALOR TOTAL | (%)
01 | PROTEÇÃO CONTRA INCÊNDIO |  |  |  | 122141.52 | 82.5
01.001 | BOMBA CENTRIFUGA MOTOR ELETRICO TRIFASICO 2,96HP, COM CHAVE DE PARTIDA DIRETA TRIFASICA | UN | 1 | 2057.51 | 2057.51 | 1.39
01.002 | Válvula medidora de fluxo em aço galvanizado, tipo palheta 3" (chave de fluxo) | un | 1 | 918.88 | 918.88 | 0.62
01.003 | Cabo de cobre flexível isolado, seção 6mm², 450/ 750v / 70°c | m | 150 | 8.1 | 1215 | 0.82
01.004 | Botoeira Liga-Desliga para Bomba de Incêndio Modelo BLD-1, marca VERIN ou similar | un | 2 | 120.72 | 241.44 | 0.16
01.005 | Tubo aço galvanizado c/costura 3" (80mm), p/condução fluidos, classe média, e=4,05mm, 8,47kg/m, DIN-2440/NBR-5580 | m | 26 | 113.27 | 2945.02 | 1.99
01.006 | Caixa de incêndio 45x75x17cm - fornecimento e instalação | un | 1 | 359.5 | 359.5 | 0.24
01.007 | MANGUEIRA DE INCENDIO, TIPO 1, DE 1 1/2", COMPRIMENTO = 15M, TECIDO EM FIO DE POLIESTER E TUBO INTERNO EM BORRACHA SINTETICA, COM UNIOES ENGATE RAPIDO | un | 4 | 277.09 | 1108.36 | 0.75
01.008 | CHAVE DUPLA PARA CONEXOES TIPO STORZ, ENGATE RAPIDO 11/2" X 2 1/2", EM LATAO, PARA INSTALACAO PREDIAL COMBATE A INCENDIO | un | 2 | 45.98 | 91.96 | 0.06
01.009 | ADAPTADOR, EM LATAO, ENGATE RAPIDO 2 1/2" X ROSCA INTERNA 5 FIOS 2 1/2", PARA INSTALACAO PREDIAL DE COMBATE A INCENDIO | un | 3 | 91.88 | 275.64 | 0.19
01.010 | ESGUICHO TIPO JATO SOLIDO, EM LATAO, ENGATE RAPIDO 1 1/2" X13 MM, PARA MANGUEIRA EM INSTALACAO PREDIAL COMBATE A INCENDIO | un | 2 | 81.38 | 162.76 | 0.11
01.011 | VALVULA DE RETENCAO VERTICAL, DE BRONZE (PN-16), 3", 200 PSI, EXTREMIDADES COM ROSCA | un | 1 | 235.39 | 235.39 | 0.16
01.012 | Niple, em ferro galvanizado, dn 80 (3"), conexão rosqueada, instalado em prumadas - fornecimento e instalação. af_12/2015 | un | 3 | 79.46 | 238.38 | 0.16
01.013 | Fornecimento e assentamento de joelho 90 de ferro galvanizado de 3" | un | 5 | 87.49 | 437.45 | 0.3
01.014 | Fornecimento e assentamento de junção de ferro galvanizado de 3" | un | 3 | 252.71 | 758.13 | 0.51
01.015 | Fornecimento e assentamento de te de ferro galvanizado de 3" | un | 1 | 118.3 | 118.3 | 0.08
01.016 | Fornecimento e assentamento de bucha de redução de ferro galvanizado de 3" x 2 1/2" | un | 4 | 51.7 | 206.8 | 0.14
01.017 | Pintura com tinta protetora acabamento grafite esmalte sobre superficie metalica, 2 demaos | m2 | 7 | 36.1 | 252.7 | 0.17
01.018 | Eletroduto de pvc rígido roscável, diâm = 25mm (3/4") | m | 470 | 10.56 | 4963.2 | 3.35
01.019 | ELETRODUTO/DUTO PEAD FLEXIVEL PAREDE SIMPLES, CORRUGACAO HELICOIDAL, COR PRETA, SEM ROSCA, DE 2", PARA CABEAMENTO SUBTERRANEO (NBR 15715) | m | 350 | 14.8 | 5180 | 3.5
01.020 | BUCHA DE NYLON SEM ABA S6, COM PARAFUSO DE 4,20 X 40 MM EM ACO ZINCADO COM ROSCA SOBERBA, CABECA CHATA E FENDA PHILLIPS | un | 300 | 3.03 | 909 | 0.61
01.021 | BUCHA DE NYLON, DIAMETRO DO FURO 8 MM, COMPRIMENTO 40 MM, COM PARAFUSO DE ROSCA SOBERBA, CABECA CHATA, FENDA SIMPLES, 4,8 X 50 MM | un | 20 | 3.34 | 66.8 | 0.05
01.022 | Luminária de emergência - fornecimento e instalação. af_11/2017 | un | 25 | 42.77 | 1069.25 | 0.72
01.023 | Cabo de cobre flexível isolado, 2,5 mm², anti-chama 450/750 v, para circuitos terminais - fornecimento e instalação. af_12/2015 | m | 120 | 2.77 | 332.4 | 0.22
01.024 | Cabo de cobre flexível isolado, 1,5 mm², anti-chama 450/750 v, para circuitos terminais - fornecimento e instalação. af_12/2015 | m | 1800 | 1.91 | 3438 | 2.33
01.025 | Disjuntor monopolar tipo din, corrente nominal de 32a - fornecimento e instalação. af_04/2016 | un | 3 | 15.23 | 45.69 | 0.03
01.026 | Central de alarme endereçável de incendio com sistema p/ até 250 dispositivos, marcal Verin ou similar, Modelo VRE-250 c/ bateria de 12V e 7Amperes | un | 1 | 5134.45 | 5134.45 | 3.47
01.027 | Detector de fumaça óptico endereçável, modelo VRE-F, marca VERIN ou similar | un | 10 | 207.98 | 2079.8 | 1.4
01.028 | Avisador sonoro tipo sirene para incêndio | un | 2 | 258.56 | 517.12 | 0.35
01.029 | Acionador Manual Endereçavel - Modelo AME-2 da Verin ou similar, tipo "Aperte aqui" | un | 2 | 188.99 | 377.98 | 0.26
01.030 | Painel repetidor de incêndio | un | 2 | 1734.71 | 3469.42 | 2.34
01.031 | Escavação manual de vala ou cava em material de 1ª categoria, profundidade até 1,50m | m3 | 18 | 46.93 | 844.74 | 0.57
01.032 | Extintor de agua presssurizada, capacidade 10 L, tempo de descarga 80s, alcance do jato 8m, instalado | un | 9 | 178.05 | 1602.45 | 1.08
01.033 | Extintor de dióxido de carbono (CO2), capacidade 6 kg, tempo de descarga 16s, Normas NBR9444 e 11716 | un | 9 | 550.09 | 4950.81 | 3.34
01.034 | Placa de indicativa de "EXTINTOR" em pvc, dim.: 20 x 20 cm | Un | 18 | 21.36 | 384.48 | 0.26
01.035 | Placa de sinalizacao de seguranca contra incendio, fotoluminescente, retangular, *12 x 40* cm, em pvc *2* mm anti-chamas (simbolos, cores e pictogramas conforme nbr 13434) | un | 15 | 38.33 | 574.95 | 0.39
01.036 | Forro acústico em placas de fibra mineral 1250x625x15mm, absorção sonora NRC = 0,55, reflexão luz = 0,86, marca Armstrong, ref. Georgian, ou similar, resist. fogo: classe A, instalado sobre perfís metálicos | m2 | 862.37 | 86.48 | 74577.76 | 50.38
02 | SPDA |  |  |  | 25881.37 | 17.5
02.001 | CABO DE COBRE NU 35 MM2 MEIO-DURO | m | 210 | 20.35 | 4273.5 | 2.89
02.002 | CABO DE COBRE NU 50 MM2 MEIO-DURO | m | 130 | 28.75 | 3737.5 | 2.52
02.003 | Haste de aterramento 5/8 para spda - fornecimento e instalação. af_12/2017 | un | 6 | 49.92 | 299.52 | 0.2
02.004 | Eletroduto de pvc rígido roscável, diâm = 32mm (1") | m | 12 | 13.17 | 158.04 | 0.11
02.005 | Caixa de inspeção para aterramento, circular, em polietileno, diâmetro interno = 0,3 m. af_05/2018 | un | 6 | 21.83 | 130.98 | 0.09
02.006 | Caixa retangular 4" x 2" média (1,30 m do piso), pvc, instalada em parede - fornecimento e instalação. af_12/2015 | un | 6 | 11.95 | 71.7 | 0.05
02.007 | Abraçadeira metálica tipo "D" de 1 1/4" | un | 20 | 5.08 | 101.6 | 0.07
02.008 | BUCHA DE NYLON SEM ABA S6, COM PARAFUSO DE 4,20 X 40 MM EM ACO ZINCADO COM ROSCA SOBERBA, CABECA CHATA E FENDA PHILLIPS | un | 120 | 3.03 | 363.6 | 0.25
02.009 | ABRACADEIRA DE LATAO PARA FIXACAO DE CABO PARA-RAIO, DIMENSOES 32 X 24 X 24 MM | un | 120 | 4.68 | 561.6 | 0.38
02.010 | Conector parafuso fendido ?split-bolt? - para cabo de 35mm2 - fornecimento e instalacao | un | 10 | 13.97 | 139.7 | 0.09
02.011 | GRAMPO METALICO TIPO OLHAL PARA HASTE DE ATERRAMENTO DE 5/8'', CONDUTOR DE *10* A 50 MM2 | un | 14 | 6.1 | 85.4 | 0.06
02.012 | SELANTE ELASTICO MONOCOMPONENTE A BASE DE POLIURETANO PARA JUNTAS DIVERSAS | un | 2 | 42.05 | 84.1 | 0.06
02.013 | Terminal aereo em aco galvanizado com base de fixacao h = 30cm | un | 8 | 28.78 | 230.24 | 0.16
02.014 | Demolição de concreto manualmente | m3 | 3.54 | 230.12 | 814.62 | 0.55
02.015 | Escavação manual de vala com profundidade menor ou igual a 1,30 m. af_03/2016 | m3 | 17.7 | 67.64 | 1197.23 | 0.81
02.016 | Reaterro manual de valas com espalhamento s/ compactação | m3 | 17.7 | 15.64 | 276.83 | 0.19
02.017 | Piso em concreto simples desempolado, fck = 21 MPa, e = 10 cm, com forma em quadros 2,0x2,0m, para juntas de concretagem - tres usos - Rev 01 | m2 | 35.4 | 57.72 | 2043.29 | 1.38
02.018 | Concreto magro para lastro, traço 1:4,5:4,5 (cimento/ areia média/ brita 1) - preparo mecânico com betoneira 400 l. af_07/2016 | m3 | 6 | 350.82 | 2104.92 | 1.42
02.019 | Encarregado geral com encargos complementares | h | 270 | 34.1 | 9207 | 6.22
| TOTAL DO ORÇAMENTO |  |  |  | 148022.89 | 100