## Plan1
TRE - TRIBUNAL REGIONAL ELEITORAL DE SERGIPE
- CNPJ : 06.015.356/0001-85
Empreendimento: 000215 - Manutenção das Instalações Elétricas da Sede do TRE/SE
ITEM | DESCRIÇÃO DO ITEM | UNID | QUANT | PREÇO UNIT | VALOR TOTAL | (%)
01 | Serviços Preliminares |  |  |  | 26826.13 | 8.31
01.001 | Remoção de quadro elétrico de embutir ou sobrepor | un | 22 | 36.77 | 808.94 | 0.24
01.002 | Remoção de forros de drywall, pvc e fibromineral, de forma manual | m2 | 700 | 1.51 | 1057 | 0.33
01.003 | Recolocaco de forros em de pvc e perfis, considerando reaproveitamento do material | m2 | 700 | 12.17 | 8519 | 2.64
01.004 | Retirada de grama em placas | m2 | 100 | 4.55 | 455 | 0.14
01.005 | Plantio de grama esmeralda em placas, sem fornecimento | m2 | 100 | 2.87 | 287 | 0.09
01.006 | Demolição manual de piso cimentado sobre lastro de concreto - Rev 01 | m2 | 78.75 | 23.16 | 1823.85 | 0.57
01.007 | Escavação manual de vala com profundidade menor ou igual a 1,30 m. af_03/2016 | m3 | 50 | 71.65 | 3582.5 | 1.11
01.008 | Reaterro manual de valas com espalhamento e compactação utilizando compactador placa vibratória, sem controle do grau de compactação | m3 | 50 | 12.51 | 625.5 | 0.19
01.009 | Coleta e carga manuais de entulho | m3 | 6 | 15.71 | 94.26 | 0.03
01.010 | Transporte comercial com caminhao carroceria 9 t, rodovia pavimentada | txkm | 248.4 | 0.51 | 126.68 | 0.04
01.011 | Encarregado geral com encargos complementares | h | 240 | 39.36 | 9446.4 | 2.93
02 | Pavimentação |  |  |  | 1389.44 | 0.43
02.001 | Piso em concreto 20 mpa preparo mecanico, espessura 7cm, incluso selante elastico a base de poliuretano | m2 | 26 | 53.44 | 1389.44 | 0.43
03 | Instalações Elétricas |  |  |  | 285519.43 | 88.66
03.001 | Alimentadores e Quadros |  |  |  | 244206.01 | 75.83
03.001.001 | Quadro de distribuição de embutir, em chapa de aço, para até 12 disjuntores, com barramento, padrão DIN, exclusive disjuntores | un | 3 | 255.83 | 767.49 | 0.24
03.001.002 | Quadro de distribuicao de energia de embutir, em chapa metalica, para 24 disjuntores termomagneticos monopolares, com barramento trifasico e neutro, fornecimento e instalacao | un | 1 | 440.26 | 440.26 | 0.14
03.001.003 | Quadro de distribuição de embutir, em chapa de aço, para até 32 disjuntores, com barramento, padrão DIN, exclusive disjuntores | un | 4 | 569.73 | 2278.92 | 0.71
03.001.004 | Quadro de distribuicao de energia de embutir, em chapa metalica, para 40 disjuntores termomagneticos monopolares, com barramento trifasico e neutro, fornecimento e instalacao | un | 6 | 703.19 | 4219.14 | 1.31
03.001.005 | Quadro de distribuicao de energia de embutir, em chapa metalica, para 50 disjuntores termomagneticos monopolares, com barramento trifasico e neutro, fornecimento e instalacao | un | 6 | 1043.99 | 6263.94 | 1.94
03.001.006 | Quadro de distribuição de embutir, em chapa de aço, para até 70 disjuntores, com barramento, padrão DIN, exclusive disjuntores | un | 2 | 1324.48 | 2648.96 | 0.82
03.001.007 | Caixa de equipotencialização 40x40x15, com barramento para neutro - Fornecimento | un | 1 | 490.45 | 490.45 | 0.15
03.001.008 | Fornecimento e instalação de eletrocalha perfurada 100 x 50 x 3000 mm (ref. mopa ou similar) | m | 60 | 30.23 | 1813.8 | 0.56
03.001.009 | Fornecimento e instalação de eletrocalha perfurada 200 x 50 x 3000 mm (ref. mopa ou similar) | m | 51 | 37.28 | 1901.28 | 0.59
03.001.010 | Tê horizontal 100 x 50 mm com base lisa perfurada para eletrocalha metálica (ref. Mopa ou similar) | un | 1 | 27.09 | 27.09 | 0.01
03.001.011 | Tê horizontal 200 x 50mm para eletrocalha metálica (ref. Mopa ou similar) | un | 3 | 75.29 | 225.87 | 0.07
03.001.012 | Tê horizontal 400 x 100 mm com base lisa perfurada para eletrocalha metálica (ref. Mopa ou similar) | un | 4 | 151.88 | 607.52 | 0.19
03.001.013 | Redução concêntrica 400 x 50mm / 100 x 50mm para eletrocalha metálica (ref. mopa ou similar) | un | 4 | 63.73 | 254.92 | 0.08
03.001.014 | Redução concêntrica 400 x 100mm / 200 x 50mm para eletrocalha metálica (ref. mopa ou similar) | un | 1 | 69.26 | 69.26 | 0.02
03.001.015 | Redução concêntrica 200 x 100 x 50mm para eletrocalha metálica (ref. mopa ou similar) | un | 3 | 21.48 | 64.44 | 0.02
03.001.016 | Fornecimento e instalação de eletrocalha perfurada 400x 50 x 3000 mm (ref. mopa ou similar) | m | 21 | 88.45 | 1857.45 | 0.58
03.001.017 | Curva horizontal 100 x 50 mm para eletrocalha metálica, com ângulo 90° (ref.: mopa ou similar) | un | 3 | 18.33 | 54.99 | 0.02
03.001.018 | Curva horizontal 200 x 50 mm para eletrocalha metálica, com ângulo 90° (ref.: mopa ou similar) | un | 1 | 41.81 | 41.81 | 0.01
03.001.019 | Haste de aterramento 5/8 para spda - fornecimento e instalação. af_12/2017 | un | 15 | 50.69 | 760.35 | 0.24
03.001.020 | Caixa de passagem em alvenaria de tijolos maciços esp. = 0,12m, dim. int.= 0,80x0,80x0,40m | un | 1 | 420.9 | 420.9 | 0.13
03.001.021 | Cabo de cobre nu 50mm2 - fornecimento e instalacao | m | 80 | 39.4 | 3152 | 0.98
03.001.022 | Cabo de cobre isolado em EPR flexível unipolar 16mm² - 0,6Kv/1Kv/90° | m | 16 | 17.07 | 273.12 | 0.08
03.001.023 | Cabo de cobre isolado em EPR flexível unipolar 25mm² - 0,6Kv/1Kv/90° | m | 1600 | 21.94 | 35104 | 10.9
03.001.024 | Cabo de cobre isolado em EPR flexível unipolar 35mm² - 0,6Kv/1Kv/90° | m | 2100 | 28.97 | 60837 | 18.89
03.001.025 | Cabo de cobre isolado em EPR flexível unipolar 50mm² - 0,6Kv/1Kv/90° | m | 75 | 45.06 | 3379.5 | 1.05
03.001.026 | Cabo de cobre isolado em EPR flexível unipolar 70mm² - 0,6Kv/1Kv/90° | m | 1200 | 54.23 | 65076 | 20.21
03.001.027 | Eletroduto rígido roscável, pvc, dn 110 mm (4") - fornecimento e instalação. af_12/2015 | m | 180 | 49.53 | 8915.4 | 2.77
03.001.028 | Eletroduto rígido roscável, pvc, dn 60 mm (2") - fornecimento e instalação. af_12/2015 | m | 18 | 19.53 | 351.54 | 0.11
03.001.029 | Eletroduto rígido roscável, pvc, dn 40 mm (1 1/4"), para circuitos terminais, instalado em forro - fornecimento e instalação. af_12/2015 | m | 3 | 15.22 | 45.66 | 0.01
03.001.030 | Eletroduto rígido roscável, pvc, dn 50 mm (1 1/2") - fornecimento e instalação. af_12/2015 | m | 3 | 13.35 | 40.05 | 0.01
03.001.031 | Eletroduto rígido roscável, pvc, dn 75 mm (2 1/2") - fornecimento e instalação. af_12/2015 | m | 12 | 27.03 | 324.36 | 0.1
03.001.032 | Disjuntor bipolar tipo din, corrente nominal de 25a - fornecimento e instalação. af_04/2016 | un | 146 | 66.14 | 9656.44 | 3
03.001.033 | Disjuntor tripolar tipo din, corrente nominal de 50a - fornecimento e instalação. af_04/2016 | un | 21 | 100.55 | 2111.55 | 0.66
03.001.034 | Disjuntor termomagnetico tripolar 32 A, padrão DIN (Europeu - linha branca), curva C | un | 1 | 109.46 | 109.46 | 0.03
03.001.035 | Disjuntor tripolar tipo din, corrente nominal de 25a - fornecimento e instalação. af_04/2016 | un | 8 | 83.18 | 665.44 | 0.21
03.001.036 | Disjuntor bipolar tipo din, corrente nominal de 16a - fornecimento e instalação. af_04/2016 | un | 9 | 64.03 | 576.27 | 0.18
03.001.037 | Disjuntor monopolar tipo din, corrente nominal de 16a - fornecimento e instalação. af_04/2016 | un | 271 | 13.05 | 3536.55 | 1.1
03.001.038 | Disjuntor tripolar tipo din, corrente nominal de 16a - fornecimento e instalação. af_04/2016 | un | 2 | 80.07 | 160.14 | 0.05
03.001.039 | Disjuntor termomagnetico tripolar 125 A, padrão DIN (Europeu - linha branca), 65KA | un | 10 | 662.92 | 6629.2 | 2.06
03.001.040 | Disjuntor termomagnetico tripolar 100 A, padrão DIN (Europeu - linha branca), 10KA | un | 20 | 444.89 | 8897.8 | 2.76
03.001.041 | Disjuntor termomagnetico tripolar 70 A, padrão DIN (Europeu - linha branca), curva C, 10KA | un | 12 | 143.31 | 1719.72 | 0.53
03.001.042 | Disjuntor termomagnetico tripolar 80 A, padrão DIN (Europeu - linha branca), curva C, 5KA | un | 2 | 143.06 | 286.12 | 0.09
03.001.043 | Disjuntor bipolar DR 25 A - Dispositivo residual diferencial, tipo AC, 30MA, ref.5SM1 312-OMB, Siemens ou similar | un | 8 | 178.7 | 1429.6 | 0.44
03.001.044 | Dispositivo de proteção contra surto de tensão DPS Classe II até 45kA | un | 75 | 76.27 | 5720.25 | 1.78
03.002 | Circuitos Secundários |  |  |  | 41313.42 | 12.83
03.002.001 | Tomada para ar condicionado, com caixa pvc e disjuntor bi-polar 30 a, embutida | un | 5 | 101.46 | 507.3 | 0.16
03.002.002 | Revisão de ponto de tomada simples com reposição da tomada e da fiação | pt | 153 | 90.55 | 13854.15 | 4.3
03.002.003 | Fornecimento e instalação de eletrocalha perfurada 100 x 50 x 3000 mm (ref. mopa ou similar) | m | 273 | 30.23 | 8252.79 | 2.56
03.002.004 | Tê horizontal 100 x 50 mm com base lisa perfurada para eletrocalha metálica (ref. Mopa ou similar) | un | 3 | 27.09 | 81.27 | 0.03
03.002.005 | Curva horizontal 100 x 50 mm para eletrocalha metálica, com ângulo 90° (ref.: mopa ou similar) | un | 7 | 18.33 | 128.31 | 0.04
03.002.006 | Cabo de cobre flexível isolado, 2,5 mm², anti-chama 450/750 v, para circuitos terminais - fornecimento e instalação. af_12/2015 | m | 3000 | 3.22 | 9660 | 3
03.002.007 | Cabo de cobre flexível isolado, 4 mm², anti-chama 450/750 v, para circuitos terminais - fornecimento e instalação. af_12/2015 | m | 400 | 5.15 | 2060 | 0.64
03.002.008 | Eletroduto rígido roscável, pvc, dn 25 mm (3/4"), para circuitos terminais, instalado em forro - fornecimento e instalação. af_12/2015 | m | 700 | 9.28 | 6496 | 2.02
03.002.009 | Eletroduto rígido roscável, pvc, dn 32 mm (1"), para circuitos terminais, instalado em parede - fornecimento e instalação. af_12/2015 | m | 20 | 13.68 | 273.6 | 0.08
04 | Pintura |  |  |  | 621.9 | 0.2
04.001 | Emassamento de superfície, com aplicação de 01 demão de massa corrida, lixamento e retoques | m2 | 30 | 10.29 | 308.7 | 0.1
04.002 | Aplicação manual de pintura com tinta látex pva em paredes, duas demãos. af_06/2014 | m2 | 30 | 10.44 | 313.2 | 0.1
05 | Diversos |  |  |  | 7722.36 | 2.4
05.001 | Limpeza final da obra | m2 | 2728.75 | 2.83 | 7722.36 | 2.4
| TOTAL DO ORÇAMENTO |  |  |  | 322079.26 | 100