## Planilha1
TRIBUNAL REGIONAL ELEITORAL DE SERGIPE
Empreendimento: 000198 - Manutenção e atualização do sistema de prevenção e combate a incêndio (SEDE E ANEXO)
ITEM | DESCRIÇÃO DO ITEM | UNID | QUANT | PREÇO UNIT | VALOR TOTAL | (%)
01 | PROTEÇÃO CONTRA INCÊNDIO |  |  |  | 229892.62 | 64.88
01.001 | DEPÓSITO, ALOJAMENTO, OFICINA, ESPAÇO CONVIVÊNCIA E ESTACIONAMENTO |  |  |  | 23165.47 | 6.57
01.001.001 | Extintor de agua presssurizada, capacidade 10 L, tempo de descarga 80s, alcance do jato 8m, instalado | un | 23 | 180.95 | 4161.85 | 1.19
01.001.002 | Extintor de dióxido de carbono (CO2), capacidade 6 kg, tempo de descarga 16s, Normas NBR9444 e 11716 | un | 24 | 557.59 | 13382.16 | 3.78
01.001.003 | Placa de indicativa de "EXTINTOR" em pvc, dim.: 20 x 20 cm | Un | 47 | 23.57 | 1107.79 | 0.31
01.001.004 | Placa de sinalizacao de seguranca contra incendio, fotoluminescente, retangular, *12 x 40* cm, em pvc *2* mm anti-chamas (simbolos, cores e pictogramas conforme nbr 13434) | un | 20 | 41.88 | 837.6 | 0.24
01.001.005 | Disjuntor bipolar tipo din, corrente nominal de 32a - fornecimento e instalação. af_04/2016 | un | 4 | 71.01 | 284.04 | 0.08
01.001.006 | Cabo de cobre flexível isolado, 1,5 mm², anti-chama 450/750 v, para circuitos terminais - fornecimento e instalação. af_12/2015 | m | 300 | 2.94 | 882 | 0.25
01.001.007 | Eletroduto de pvc rígido roscável, diâm = 25mm (3/4") | m | 120 | 11.4 | 1368 | 0.39
01.001.008 | Luminária de emergência - fornecimento e instalação. af_11/2017 | un | 16 | 34.78 | 556.48 | 0.16
01.001.009 | BUCHA DE NYLON SEM ABA S6, COM PARAFUSO DE 4,20 X 40 MM EM ACO ZINCADO COM ROSCA SOBERBA, CABECA CHATA E FENDA PHILLIPS | un | 100 | 3.19 | 319 | 0.09
01.001.010 | Pintura de acabamento com aplicação de 02 demãos de esmalte ou óleo sobre superfícies metálicas, inclusive lixamento | m2 | 15 | 17.77 | 266.55 | 0.08
01.002 | GUARITA E CASA DE FORÇAS |  |  |  | 5516.13 | 1.56
01.002.001 | Extintor de agua presssurizada, capacidade 10 L, tempo de descarga 80s, alcance do jato 8m, instalado | un | 1 | 180.95 | 180.95 | 0.05
01.002.002 | Extintor de dióxido de carbono (CO2), capacidade 6 kg, tempo de descarga 16s, Normas NBR9444 e 11716 | un | 5 | 557.59 | 2787.95 | 0.79
01.002.003 | Placa de indicativa de "EXTINTOR" em pvc, dim.: 20 x 20 cm | Un | 6 | 23.57 | 141.42 | 0.04
01.002.004 | Placa de sinalizacao de seguranca contra incendio, fotoluminescente, retangular, *12 x 40* cm, em pvc *2* mm anti-chamas (simbolos, cores e pictogramas conforme nbr 13434) | un | 5 | 41.88 | 209.4 | 0.06
01.002.005 | Central de luz de emergencia 300w/12V, caixa plastica, modelo ILU 300PC, ref.Gevi Gamma ou similar | un | 1 | 494.64 | 494.64 | 0.14
01.002.006 | Cabo de cobre flexível isolado, 1,5 mm², anti-chama 450/750 v, para circuitos terminais - fornecimento e instalação. af_12/2015 | m | 50 | 2.94 | 147 | 0.04
01.002.007 | Eletroduto de pvc rígido roscável, diâm = 25mm (3/4") | m | 75 | 11.4 | 855 | 0.24
01.002.008 | Luminária de emergência - fornecimento e instalação. af_11/2017 | un | 3 | 34.78 | 104.34 | 0.03
01.002.009 | Avisador sonoro tipo sirene para incêndio | un | 1 | 302.65 | 302.65 | 0.09
01.002.010 | BUCHA DE NYLON SEM ABA S6, COM PARAFUSO DE 4,20 X 40 MM EM ACO ZINCADO COM ROSCA SOBERBA, CABECA CHATA E FENDA PHILLIPS | un | 50 | 3.19 | 159.5 | 0.04
01.002.011 | Pintura de acabamento com aplicação de 02 demãos de esmalte ou óleo sobre superfícies metálicas, inclusive lixamento | m2 | 7.5 | 17.77 | 133.28 | 0.04
01.003 | SEDE, AUDITÓRIO E ENTRADA PRINCIPAL |  |  |  | 128821.15 | 36.37
01.003.001 | Escavação manual de vala ou cava em material de 2ª categoria, profundidade até 1,50m | m3 | 10.2 | 83.49 | 851.6 | 0.24
01.003.002 | Demolição de concreto manualmente | m3 | 2.52 | 244.23 | 615.46 | 0.17
01.003.003 | Eletroduto de pvc rígido roscável, diâm = 25mm (3/4") | m | 165 | 11.4 | 1881 | 0.53
01.003.004 | Reaterro manual de valas com espalhamento s/ compactação | m3 | 10 | 16.68 | 166.8 | 0.05
01.003.005 | Concreto simples fabricado na obra, fck=15 mpa, lançado e adensado | m3 | 2.52 | 575.04 | 1449.1 | 0.41
01.003.006 | Caixa de alvenaria de tijolo maciço (0,10m) dimensões interna 30x30x30cm revestida internamente com argamassa 1:3 e tampa de concreto - R1 | un | 10 | 121.53 | 1215.3 | 0.34
01.003.007 | Remoção de bomba centrifuga 3/4 cv | un | 1 | 17.46 | 17.46 | 0
01.003.008 | Instalação e montagem de bomba centrifuga 5cv | un | 1 | 201.3 | 201.3 | 0.06
01.003.009 | Cabo de cobre flexível isolado, seção 6mm², 450/ 750v / 70°c | m | 80 | 11.43 | 914.4 | 0.26
01.003.010 | Botoeira Liga-Desliga para Bomba de Incêndio Modelo BLD-1, marca VERIN ou similar | un | 1 | 135.92 | 135.92 | 0.04
01.003.011 | Válvula medidora de fluxo em aço galvanizado, tipo palheta 3" (chave de fluxo) | un | 1 | 1461.89 | 1461.89 | 0.41
01.003.012 | ELETRODUTO/DUTO PEAD FLEXIVEL PAREDE SIMPLES, CORRUGACAO HELICOIDAL, COR PRETA, SEM ROSCA, DE 2", PARA CABEAMENTO SUBTERRANEO (NBR 15715) | m | 25 | 16.43 | 410.75 | 0.12
01.003.013 | Válvula de retenção vertical, de bronze, roscável, 3" - fornecimento e instalação. af_01/2019 | un | 1 | 311.65 | 311.65 | 0.09
01.003.014 | Niple, em ferro galvanizado, dn 80 (3"), conexão rosqueada, instalado em rede de alimentação para hidrante - fornecimento e instalação. af_12/2015 | un | 4 | 118.7 | 474.8 | 0.13
01.003.015 | Fornecimento e assentamento de joelho 90 de ferro galvanizado de 3" | un | 6 | 139.67 | 838.02 | 0.24
01.003.016 | Fornecimento e assentamento de junção de ferro galvanizado de 3" | un | 5 | 417.79 | 2088.95 | 0.59
01.003.017 | Fornecimento e assentamento de te de ferro galvanizado de 3" | un | 2 | 187.09 | 374.18 | 0.11
01.003.018 | Fornecimento e assentamento de bucha de redução de ferro galvanizado de 3" x 2 1/2" | un | 4 | 78.24 | 312.96 | 0.09
01.003.019 | Caixa de incêndio 60x90x17cm - fornecimento e instalação. af_10/2020 | un | 1 | 495.72 | 495.72 | 0.14
01.003.020 | Registro globo angular 45º para hidrante, d=2 1/2", exclusive tampão com corrente | un | 2 | 117.23 | 234.46 | 0.07
01.003.021 | Tubo aço galvanizado c/costura 3" (80mm), p/condução fluidos, classe média, e=4,05mm, 8,47kg/m, DIN-2440/NBR-5580 | m | 30 | 183.83 | 5514.9 | 1.56
01.003.022 | MANGUEIRA DE INCENDIO, TIPO 1, DE 1 1/2", COMPRIMENTO = 15M, TECIDO EM FIO DE POLIESTER E TUBO INTERNO EM BORRACHA SINTETICA, COM UNIOES ENGATE RAPIDO | un | 18 | 391.12 | 7040.16 | 1.99
01.003.023 | CHAVE DUPLA PARA CONEXOES TIPO STORZ, ENGATE RAPIDO 1 1/2" X 2 1/2", EM LATAO, PARA INSTALACAO PREDIAL COMBATE A INCENDIO | un | 9 | 44.81 | 403.29 | 0.11
01.003.024 | ADAPTADOR, EM LATAO, ENGATE RAPIDO 2 1/2" X ROSCA INTERNA 5 FIOS 2 1/2", PARA INSTALACAO PREDIAL DE COMBATE A INCENDIO | un | 9 | 81.5 | 733.5 | 0.21
01.003.025 | ESGUICHO TIPO JATO SOLIDO, EM LATAO, ENGATE RAPIDO 1 1/2"X 13 MM, PARA MANGUEIRA EM INSTALACAO PREDIAL COMBATE A INCENDIO | un | 9 | 73.2 | 658.8 | 0.19
01.003.026 | Cabo de cobre flexível isolado, 2,5 mm², anti-chama 450/750 v, para circuitos terminais - fornecimento e instalação. af_12/2015 | m | 1300 | 4.34 | 5642 | 1.59
01.003.027 | Eletroduto de pvc rígido roscável, diâm = 25mm (3/4") | m | 700 | 11.4 | 7980 | 2.25
01.003.028 | Pintura de acabamento com aplicação de 02 demãos de esmalte ou óleo sobre superfícies metálicas, inclusive lixamento | m2 | 78 | 17.77 | 1386.06 | 0.39
01.003.029 | Central de alarme endereçável de incendio com sistema p/ até 250 dispositivos, marcal Verin ou similar, Modelo VRE-250 c/ bateria de 12V e 7Amperes | un | 2 | 5855.5 | 11711 | 3.3
01.003.030 | Avisador sonoro tipo sirene para incêndio | un | 8 | 302.65 | 2421.2 | 0.68
01.003.031 | Acionador Manual Endereçavel - Modelo AME-2 da Verin ou similar, tipo "Aperte aqui" | un | 10 | 213.84 | 2138.4 | 0.6
01.003.032 | Painel repetidor de incêndio | un | 3 | 2040.74 | 6122.22 | 1.73
01.003.033 | Detector de fumaça óptico endereçável, modelo VRE-F, marca VERIN ou similar | un | 7 | 235.45 | 1648.15 | 0.46
01.003.034 | Cabo de cobre flexível isolado, 1,5 mm², anti-chama 450/750 v, para circuitos terminais - fornecimento e instalação. af_12/2015 | m | 1100 | 2.94 | 3234 | 0.91
01.003.035 | Luminária de emergência - fornecimento e instalação. af_11/2017 | un | 62 | 34.78 | 2156.36 | 0.61
01.003.036 | BUCHA DE NYLON SEM ABA S6, COM PARAFUSO DE 4,20 X 40 MM EM ACO ZINCADO COM ROSCA SOBERBA, CABECA CHATA E FENDA PHILLIPS | un | 500 | 3.19 | 1595 | 0.45
01.003.037 | Disjuntor bipolar tipo din, corrente nominal de 32a - fornecimento e instalação. af_04/2016 | un | 5 | 71.01 | 355.05 | 0.1
01.003.038 | Extintor de agua presssurizada, capacidade 10 L, tempo de descarga 80s, alcance do jato 8m, instalado | un | 16 | 180.95 | 2895.2 | 0.82
01.003.039 | Extintor de pó químico ABC, capacidade 4 kg, alcance médio do jato 4,5m , tempo de descarga 11s, NBR9443, 9444, 10721 | un | 1 | 158.45 | 158.45 | 0.04
01.003.040 | Extintor de dióxido de carbono (CO2), capacidade 6 kg, tempo de descarga 16s, Normas NBR9444 e 11716 | un | 18 | 557.59 | 10036.62 | 2.83
01.003.041 | Placa de indicativa de "EXTINTOR" em pvc, dim.: 20 x 20 cm | Un | 34 | 23.57 | 801.38 | 0.23
01.003.042 | Placa de sinalizacao de seguranca contra incendio, fotoluminescente, retangular, *12 x 40* cm, em pvc *2* mm anti-chamas (simbolos, cores e pictogramas conforme nbr 13434) | un | 130 | 41.88 | 5444.4 | 1.54
01.003.043 | Barra antipânico simples sem chave para uma porta ref. MH2585 ou similar | Un | 6 | 1132.4 | 6794.4 | 1.92
01.003.044 | Corrimão simples, diâmetro externo = 1 1/2", em aço galvanizado. af_04/2019_p | m | 33.7 | 112.46 | 3789.9 | 1.07
01.003.045 | Guarda-corpo h = 1,10m e Corrimão em Aço Inox, barras superiores alt=0,92m e 0,70m e barra inferior, diam= 1.1/2" r, barras verticais d=3/4" a cada 0,11m, curvas de aço inox. - Escada | m | 1 | 1405.9 | 1405.9 | 0.4
01.003.046 | Corrimão em tubo de ferro galvanizado 1 1/2", com chumbadores para fixação em alvenaria | m | 42 | 99.7 | 4187.4 | 1.18
01.003.047 | Corrimão em aço inox, escovado, d=1 1/2" | m | 5.4 | 108.91 | 588.11 | 0.17
01.003.048 | Complemento Guarda-corpo Simples em tubo ferro galvanizado, h=1,10m(2.1/2") e h=0,87m/0,47m(1.1/2"), com barras verticais a cada 1,50m (1.1/2") soldadas sobre a existente(Obra Ginásio Constâncio Vieira - Aracaju/SE) - Rev 01 | m | 56.05 | 185.31 | 10386.63 | 2.93
01.003.049 | Pintura de acabamento com aplicação de 02 demãos de esmalte ou óleo sobre superfícies metálicas, inclusive lixamento | m2 | 129.36 | 17.77 | 2298.73 | 0.65
01.003.050 | Remoção e reposição de central de alarme | un | 1 | 276.59 | 276.59 | 0.08
01.003.051 | Remoção de vidro temperado | m2 | 9.67 | 13.13 | 126.97 | 0.04
01.003.052 | Remocao de soleira de marmore ou granito | m | 3.65 | 5.08 | 18.54 | 0.01
01.003.053 | Alvenaria tijolo cerâmico maciço (5x9x19), esp = 0,09m (singela), com argamassa traço t5 - 1:2:8 (cimento / cal / areia) c/ junta de 2,0cm - R1 | m2 | 7.99 | 93.58 | 747.7 | 0.21
01.003.054 | Verga pré-moldada para portas com até 1,5 m de vão. af_03/2016 | m | 1.4 | 36.46 | 51.04 | 0.01
01.003.055 | Chapisco em parede com argamassa traço t1 - 1:3 (cimento / areia) - Revisado 08/2015 | m2 | 15.98 | 6.5 | 103.87 | 0.03
01.003.056 | Reboco ou emboço interno, de parede, com argamassa traço t6 - 1:2:10 (cimento / cal / areia), espessura 1,5 cm | m2 | 15.98 | 29.72 | 474.93 | 0.13
01.003.057 | Porta corta fogo, 0,90 x 2,10, de abrir, em chapa de aço galvanizado nº24, batente em chapa nº18, classe 90, isolante em manta cerâmica incombustível e=5cm, dobradiças tipo helicoidal em aço 1010/1020, e fechadura reversível sem chave | un | 1 | 1264.05 | 1264.05 | 0.36
01.003.058 | Preparo de superfície com lixamento e aplicação de 01 demão de fundo preparador | m2 | 15.98 | 8.97 | 143.34 | 0.04
01.003.059 | Pintura para interiores, sobre paredes, com lixamento, aplicação de 01 demão de líquido selador acrílico, 02 demãos de massa acrílica e 02 demãos de tinta acrílica convencional - Rev 01 | m2 | 15.98 | 41.95 | 670.36 | 0.19
01.003.060 | Pintura de acabamento em superfícies metálicas com aplicação de 02 demãos de tinta esmalte epoxi branco, e = 35 micra p/ demão | m2 | 4.73 | 30.27 | 143.18 | 0.04
01.003.061 | Aplicação manual de pintura com tinta látex acrílica em paredes, duas demãos. af_06/2014 | m2 | 56.98 | 14.42 | 821.65 | 0.23
01.004 | ANEXO |  |  |  | 72389.87 | 20.38
01.004.001 | Conjunto moto-bomba centrífuga, trifasica, motor 7.5 cv, Schneider BC-21 ou similar | un | 1 | 5747.72 | 5747.72 | 1.62
01.004.002 | Cabo de cobre isolado pvc rígido unipolar seção 10mm², 0,6/ 1kv/ 70° | m | 150 | 17.46 | 2619 | 0.74
01.004.003 | Botoeira Liga-Desliga para Bomba de Incêndio Modelo BLD-1, marca VERIN ou similar | un | 1 | 135.92 | 135.92 | 0.04
01.004.004 | Válvula medidora de fluxo em aço galvanizado, tipo palheta 3" (chave de fluxo) | un | 1 | 1461.89 | 1461.89 | 0.41
01.004.005 | Registro globo angular 45º para hidrante, d=2 1/2", exclusive tampão com corrente | un | 2 | 117.23 | 234.46 | 0.07
01.004.006 | Válvula retenção horizontal, bronze, d = 63 mm (2 1/2") | un | 1 | 359.19 | 359.19 | 0.1
01.004.007 | Fornecimento e assentamento de curva 90 de ferro galvanizado de 2 1/2" | un | 2 | 217.1 | 434.2 | 0.12
01.004.008 | Fornecimento e assentamento de luva de ferro galvanizado de 2 1/2" | un | 2 | 76.82 | 153.64 | 0.04
01.004.009 | Fornecimento e assentamento de niple duplo de ferro galvanizado de 2 1/2" | un | 2 | 66.91 | 133.82 | 0.04
01.004.010 | Fornecimento e assentamento de te de ferro galvanizado de 2 1/2" | un | 2 | 144.04 | 288.08 | 0.08
01.004.011 | Tubo aço galvanizado c/costura 2 1/2" (65mm), p/condução fluidos, classe leve, e=3,35mm, 6,23kg/m, NBR-5580 | m | 6 | 143.38 | 860.28 | 0.24
01.004.012 | MANGUEIRA DE INCENDIO, TIPO 1, DE 1 1/2", COMPRIMENTO = 15M, TECIDO EM FIO DE POLIESTER E TUBO INTERNO EM BORRACHA SINTETICA, COM UNIOES ENGATE RAPIDO | un | 10 | 391.12 | 3911.2 | 1.1
01.004.013 | CHAVE DUPLA PARA CONEXOES TIPO STORZ, ENGATE RAPIDO 1 1/2" X 2 1/2", EM LATAO, PARA INSTALACAO PREDIAL COMBATE A INCENDIO | un | 5 | 44.81 | 224.05 | 0.06
01.004.014 | ADAPTADOR, EM LATAO, ENGATE RAPIDO 2 1/2" X ROSCA INTERNA 5 FIOS 2 1/2", PARA INSTALACAO PREDIAL DE COMBATE A INCENDIO | un | 5 | 81.5 | 407.5 | 0.11
01.004.015 | ESGUICHO TIPO JATO SOLIDO, EM LATAO, ENGATE RAPIDO 1 1/2"X 13 MM, PARA MANGUEIRA EM INSTALACAO PREDIAL COMBATE A INCENDIO | un | 5 | 73.2 | 366 | 0.1
01.004.016 | Cabo de cobre flexível isolado, 2,5 mm², anti-chama 450/750 v, para circuitos terminais - fornecimento e instalação. af_12/2015 | m | 900 | 4.34 | 3906 | 1.1
01.004.017 | Eletroduto de pvc rígido roscável, diâm = 25mm (3/4") | m | 250 | 11.4 | 2850 | 0.8
01.004.018 | Pintura de acabamento com aplicação de 02 demãos de esmalte ou óleo sobre superfícies metálicas, inclusive lixamento | m2 | 30 | 17.77 | 533.1 | 0.15
01.004.019 | Central de alarme endereçável de incendio com sistema p/ até 250 dispositivos, marcal Verin ou similar, Modelo VRE-250 c/ bateria de 12V e 7Amperes | un | 1 | 5855.5 | 5855.5 | 1.65
01.004.020 | Avisador sonoro tipo sirene para incêndio | un | 4 | 302.65 | 1210.6 | 0.34
01.004.021 | Acionador Manual Endereçavel - Modelo AME-2 da Verin ou similar, tipo "Aperte aqui" | un | 5 | 213.84 | 1069.2 | 0.3
01.004.022 | Painel repetidor de incêndio - Fornecimento | un | 1 | 2023.46 | 2023.46 | 0.57
01.004.023 | Cabo de cobre flexível isolado, 1,5 mm², anti-chama 450/750 v, para circuitos terminais - fornecimento e instalação. af_12/2015 | m | 600 | 2.94 | 1764 | 0.5
01.004.024 | Luminária de emergência - fornecimento e instalação. af_11/2017 | un | 43 | 34.78 | 1495.54 | 0.42
01.004.025 | BUCHA DE NYLON SEM ABA S6, COM PARAFUSO DE 4,20 X 40 MM EM ACO ZINCADO COM ROSCA SOBERBA, CABECA CHATA E FENDA PHILLIPS | un | 300 | 3.19 | 957 | 0.27
01.004.026 | Disjuntor bipolar tipo din, corrente nominal de 32a - fornecimento e instalação. af_04/2016 | un | 4 | 71.01 | 284.04 | 0.08
01.004.027 | Detector de fumaça óptico endereçável, modelo VRE-F, marca VERIN ou similar | un | 6 | 235.45 | 1412.7 | 0.4
01.004.028 | Extintor de agua presssurizada, capacidade 10 L, tempo de descarga 80s, alcance do jato 8m, instalado | un | 12 | 180.95 | 2171.4 | 0.61
01.004.029 | Extintor de pó químico ABC, capacidade 4 kg, alcance médio do jato 4,5m , tempo de descarga 11s, NBR9443, 9444, 10721 | un | 6 | 158.45 | 950.7 | 0.27
01.004.030 | Extintor de dióxido de carbono (CO2), capacidade 6 kg, tempo de descarga 16s, Normas NBR9444 e 11716 | un | 5 | 557.59 | 2787.95 | 0.79
01.004.031 | Placa de indicativa de "EXTINTOR" em pvc, dim.: 20 x 20 cm | Un | 23 | 23.57 | 542.11 | 0.15
01.004.032 | Placa de sinalizacao de seguranca contra incendio, fotoluminescente, retangular, *12 x 40* cm, em pvc *2* mm anti-chamas (simbolos, cores e pictogramas conforme nbr 13434) | un | 50 | 41.88 | 2094 | 0.59
01.004.033 | Base decorativa para extintores | un | 6 | 55.72 | 334.32 | 0.09
01.004.034 | Corrimão em tubo de aço galvanizado 3", com chumbadores para fixação em alvenaria | m | 27.3 | 120.09 | 3278.46 | 0.92
01.004.035 | Guarda-corpo tubo ferro galvanizado, alt=1,10m, com barras verticais (1 1/2") a cada 1,50m e barras intermediárias de 1" e barra superior de 3" | m | 44.2 | 246.52 | 10896.18 | 3.07
01.004.036 | Corrimão em tubo de ferro galvanizado 1 1/2", com chumbadores para fixação em alvenaria | m | 64.7 | 99.7 | 6450.59 | 1.82
01.004.037 | Pintura de acabamento com aplicação de 02 demãos de esmalte ou óleo sobre superfícies metálicas, inclusive lixamento | m2 | 123.02 | 17.77 | 2186.07 | 0.62
02 | SPDA |  |  |  | 124592 | 35.12
02.001 | DEPÓSITO |  |  |  | 14139.89 | 3.98
02.001.001 | CABO DE COBRE NU 35 MM2 MEIO-DURO | m | 170 | 31.26 | 5314.2 | 1.5
02.001.002 | CABO DE COBRE NU 50 MM2 MEIO-DURO | m | 110 | 43.98 | 4837.8 | 1.36
02.001.003 | Haste de aterramento 5/8 para spda - fornecimento e instalação. af_12/2017 | un | 5 | 65.02 | 325.1 | 0.09
02.001.004 | GRAMPO METALICO TIPO OLHAL PARA HASTE DE ATERRAMENTO DE 5/8'', CONDUTOR DE *10* A 50 MM2 | un | 5 | 7.59 | 37.95 | 0.01
02.001.005 | Caixa de inspeção para aterramento, circular, em polietileno, diâmetro interno = 0,3 m. af_05/2018 | un | 5 | 27.91 | 139.55 | 0.04
02.001.006 | Eletroduto de pvc rígido roscável, diâm = 32mm (1") | m | 10 | 14.36 | 143.6 | 0.04
02.001.007 | Caixa retangular 4" x 2" média (1,30 m do piso), pvc, instalada em parede - fornecimento e instalação. af_12/2015 | un | 5 | 12.95 | 64.75 | 0.02
02.001.008 | Abraçadeira metálica tipo "D" de 1 1/4" | un | 20 | 5.82 | 116.4 | 0.03
02.001.009 | BUCHA DE NYLON SEM ABA S6, COM PARAFUSO DE 4,20 X 40 MM EM ACO ZINCADO COM ROSCA SOBERBA, CABECA CHATA E FENDA PHILLIPS | un | 40 | 3.19 | 127.6 | 0.04
02.001.010 | ABRACADEIRA DE LATAO PARA FIXACAO DE CABO PARA-RAIO, DIMENSOES 32 X 24 X 24 MM | un | 90 | 4.6 | 414 | 0.12
02.001.011 | Conector parafuso fendido ?split-bolt? - para cabo de 35mm2 - fornecimento e instalacao | un | 10 | 19.01 | 190.1 | 0.05
02.001.012 | REBITE DE ALUMINIO VAZADO DE REPUXO, 3,2 X 8 MM (1KG = 1025 UNIDADES) | un | 1 | 74.15 | 74.15 | 0.02
02.001.013 | Escavação manual de vala com profundidade menor ou igual a 1,30 m. af_03/2016 | m3 | 15.21 | 74.85 | 1138.47 | 0.32
02.001.014 | Reaterro manual de valas com espalhamento s/ compactação | m3 | 15.21 | 16.68 | 253.7 | 0.07
02.001.015 | Remoção e reposição de pavimentação a paralelepípedo ou pré-moldado de concreto | m2 | 4.8 | 52.96 | 254.21 | 0.07
02.001.016 | SELANTE ELASTICO MONOCOMPONENTE A BASE DE POLIURETANO PARA JUNTAS DIVERSAS | un | 1 | 36.17 | 36.17 | 0.01
02.001.017 | Para-raio tipo Franklin 350mm, latão cromado, para descida 2 cabos, c/suporte , inclusive mastro aço galv 3mx2" e base | un | 1 | 653.5 | 653.5 | 0.18
02.001.018 | Cantoneira de aço perfil "L" em abas iguais 1"x1"x1/8" - Rev. 01 | m | 1 | 18.64 | 18.64 | 0.01
02.002 | ANEXO |  |  |  | 39229.44 | 11.06
02.002.001 | CABO DE COBRE NU 35 MM2 MEIO-DURO | m | 315 | 31.26 | 9846.9 | 2.78
02.002.002 | CABO DE COBRE NU 50 MM2 MEIO-DURO | m | 250 | 43.98 | 10995 | 3.1
02.002.003 | Haste de aterramento 5/8 para spda - fornecimento e instalação. af_12/2017 | un | 11 | 65.02 | 715.22 | 0.2
02.002.004 | Caixa de inspeção para aterramento, circular, em polietileno, diâmetro interno = 0,3 m. af_05/2018 | un | 6 | 27.91 | 167.46 | 0.05
02.002.005 | GRAMPO METALICO TIPO OLHAL PARA HASTE DE ATERRAMENTO DE 5/8'', CONDUTOR DE *10* A 50 MM2 | un | 30 | 7.59 | 227.7 | 0.06
02.002.006 | Conector parafuso fendido ?split-bolt? - para cabo de 35mm2 - fornecimento e instalacao | un | 40 | 19.01 | 760.4 | 0.21
02.002.007 | Terminal aereo em aco galvanizado com base de fixacao h = 30cm | un | 27 | 34.55 | 932.85 | 0.26
02.002.008 | Suporte isolador para cordoalha de cobre - fornecimento e instalação. af_12/2017 | un | 100 | 24.72 | 2472 | 0.7
02.002.009 | BUCHA DE NYLON SEM ABA S6, COM PARAFUSO DE 4,20 X 40 MM EM ACO ZINCADO COM ROSCA SOBERBA, CABECA CHATA E FENDA PHILLIPS | un | 30 | 3.19 | 95.7 | 0.03
02.002.010 | BUCHA DE NYLON SEM ABA S10, COM PARAFUSO DE 6,10 X 65 MM EM ACO ZINCADO COM ROSCA SOBERBA, CABECA CHATA E FENDA PHILLIPS | un | 200 | 3.48 | 696 | 0.2
02.002.011 | ABRACADEIRA DE LATAO PARA FIXACAO DE CABO PARA-RAIO, DIMENSOES 32 X 24 X 24 MM | un | 40 | 4.6 | 184 | 0.05
02.002.012 | SELANTE ELASTICO MONOCOMPONENTE A BASE DE POLIURETANO PARA JUNTAS DIVERSAS | un | 5 | 36.17 | 180.85 | 0.05
02.002.013 | Demolição de concreto manualmente | m3 | 5.12 | 244.23 | 1250.46 | 0.35
02.002.014 | Escavação manual de vala com profundidade menor ou igual a 1,30 m. af_03/2016 | m3 | 25.6 | 74.85 | 1916.16 | 0.54
02.002.015 | Reaterro manual de valas com espalhamento s/ compactação | m3 | 25.6 | 16.68 | 427.01 | 0.12
02.002.016 | Piso em concreto simples desempolado, fck = 21 MPa, e = 10 cm, com forma em quadros 2,0x2,0m, para juntas de concretagem - tres usos - Rev 01 | m2 | 51.21 | 69.05 | 3536.05 | 1
02.002.017 | Concreto magro para lastro, traço 1:4,5:4,5 (cimento/ areia média/ brita 1) - preparo mecânico com betoneira 400 l. af_07/2016 | m3 | 12 | 402.14 | 4825.68 | 1.36
02.003 | SEDE |  |  |  | 71222.67 | 20.08
02.003.001 | CABO DE COBRE NU 35 MM2 MEIO-DURO | m | 500 | 31.26 | 15630 | 4.41
02.003.002 | CABO DE COBRE NU 50 MM2 MEIO-DURO | m | 420 | 43.98 | 18471.6 | 5.21
02.003.003 | Haste de aterramento 5/8 para spda - fornecimento e instalação. af_12/2017 | un | 20 | 65.02 | 1300.4 | 0.37
02.003.004 | Caixa de inspeção para aterramento, circular, em polietileno, diâmetro interno = 0,3 m. af_05/2018 | un | 20 | 27.91 | 558.2 | 0.16
02.003.005 | Eletroduto de pvc rígido roscável, diâm = 32mm (1") | m | 40 | 14.36 | 574.4 | 0.16
02.003.006 | Caixa retangular 4" x 2" média (1,30 m do piso), pvc, instalada em parede - fornecimento e instalação. af_12/2015 | un | 20 | 12.95 | 259 | 0.07
02.003.007 | Abraçadeira metálica tipo "D" de 1 1/4" | un | 80 | 5.82 | 465.6 | 0.13
02.003.008 | GRAMPO METALICO TIPO OLHAL PARA HASTE DE ATERRAMENTO DE 5/8'', CONDUTOR DE *10* A 50 MM2 | un | 50 | 7.59 | 379.5 | 0.11
02.003.009 | Terminal aereo em aco galvanizado com base de fixacao h = 30cm | un | 4 | 34.55 | 138.2 | 0.04
02.003.010 | Suporte isolador para cordoalha de cobre - fornecimento e instalação. af_12/2017 | un | 230 | 24.72 | 5685.6 | 1.6
02.003.011 | Conector parafuso fendido ?split-bolt? - para cabo de 35mm2 - fornecimento e instalacao | un | 70 | 19.01 | 1330.7 | 0.38
02.003.012 | BUCHA DE NYLON SEM ABA S6, COM PARAFUSO DE 4,20 X 40 MM EM ACO ZINCADO COM ROSCA SOBERBA, CABECA CHATA E FENDA PHILLIPS | un | 50 | 3.19 | 159.5 | 0.04
02.003.013 | BUCHA DE NYLON SEM ABA S10, COM PARAFUSO DE 6,10 X 65 MM EM ACO ZINCADO COM ROSCA SOBERBA, CABECA CHATA E FENDA PHILLIPS | un | 500 | 3.48 | 1740 | 0.49
02.003.014 | ABRACADEIRA DE LATAO PARA FIXACAO DE CABO PARA-RAIO, DIMENSOES 32 X 24 X 24 MM | un | 100 | 4.6 | 460 | 0.13
02.003.015 | SELANTE ELASTICO MONOCOMPONENTE A BASE DE POLIURETANO PARA JUNTAS DIVERSAS | un | 10 | 36.17 | 361.7 | 0.1
02.003.016 | Demolição de concreto manualmente | m3 | 5.12 | 244.23 | 1250.46 | 0.35
02.003.017 | Escavação manual de vala com profundidade menor ou igual a 1,30 m. af_03/2016 | m3 | 32.88 | 74.85 | 2461.07 | 0.69
02.003.018 | Reaterro manual de valas com espalhamento s/ compactação | m3 | 32.88 | 16.68 | 548.44 | 0.15
02.003.019 | Piso em concreto simples desempolado, fck = 21 MPa, e = 10 cm, com forma em quadros 2,0x2,0m, para juntas de concretagem - tres usos - Rev 01 | m2 | 51.2 | 69.05 | 3535.36 | 1
02.003.020 | Concreto magro para lastro, traço 1:4,5:4,5 (cimento/ areia média/ brita 1) - preparo mecânico com betoneira 400 l. af_07/2016 | m3 | 18 | 402.14 | 7238.52 | 2.04
02.003.021 | Para-raio tipo Franklin 350mm, latão cromado, para descida 2 cabos, c/suporte , inclusive mastro aço galv 3mx2" e base | un | 3 | 653.5 | 1960.5 | 0.55
02.003.022 | Cantoneira de aço perfil "L" em abas iguais 1"x1"x1/8" - Rev. 01 | m | 3 | 18.64 | 55.92 | 0.02
02.003.023 | Encarregado geral com encargos complementares | h | 200 | 33.29 | 6658 | 1.88
| TOTAL DO ORÇAMENTO |  |  |  | 354484.62 | 100