## Planilha1
CEHOP - Cia Est de Hab e Obras Públicas
Av. Adélia Franco, 335 D.I.A. Aracaju-SE CNPJ : 13.006.572/0001-20
Empreendimento: 000221 - OBRA DE CONSTRUÇÃO DO ARQUIVO TRE CENAF ARACAJU
ITEM | DESCRIÇÃO DO ITEM | UNID | QUANT | PREÇO | TOTAL | (%)
01 | ADMINISTRAÇÃO / INSTALAÇÃO DE CANTEIRO |  |  |  | 43262.94 | 10.17
01.001 | Engenheiro civil de obra junior com encargos complementares | h | 70 | 107.79 | 7545.3 | 1.77
01.002 | Encarregado geral de obras com encargos complementares | mês | 5 | 6283.56 | 31417.8 | 7.39
01.003 | Barracão para Obras de Médio Porte Reaproveitamento 2 vezes | m2 | 16 | 268.74 | 4299.84 | 1.01
02 | SERVIÇOS PRELIMINARES |  |  |  | 8447.7 | 1.99
02.001 | Locação de construção de edificação entre 200 e 1000 m2, inclusive execução de gabarito de madeira | m2 | 211.76 | 7.64 | 1617.85 | 0.38
02.002 | Escavação manual de vala ou cava em material de 1ª categoria, profundidade até 1,50m | m3 | 45 | 49.75 | 2238.75 | 0.53
02.003 | Retirada de entulho da obra utilizando caixa coletora capacidade 5 m3 (local: Aracaju) | m3 | 50 | 58.71 | 2935.5 | 0.69
02.004 | Remoção de árvore, porte médio, com utilização de retro-escavadeira | un | 5 | 104.72 | 523.6 | 0.12
02.005 | Limpeza manual de vegetação em terreno com enxada.af_05/2018 | m2 | 400 | 2.83 | 1132 | 0.27
03 | CONTENÇÃO / RAMPA |  |  |  | 40053.24 | 9.42
03.001 | Escavação manual de vala ou cava em material de 2ª categoria, profundidade entre 1,50 e 3,00m | m3 | 33.95 | 99.47 | 3377.01 | 0.79
03.002 | Alvenaria pedra calcárea argamassada c/ cimento e areia traço t-4 (1:5) - 1 saco cimento 50kg / 5 padiolas areia dim. 0,35z0,45x0,23m - Confecção mecânica e transporte | m3 | 72.96 | 476.13 | 34738.44 | 8.17
03.003 | Aterro com areia fina, compactado mecanicamente, inclusive aquisição em depósito de material, exclusive transporte - Rev.03 | m3 | 14.26 | 135.89 | 1937.79 | 0.46
04 | FUNDAÇÃO |  |  |  | 19603.85 | 4.62
04.001 | Escavação manual de vala ou cava em material de 2ª categoria, profundidade entre 1,50 e 3,00m | m3 | 17 | 99.47 | 1690.99 | 0.4
04.002 | Regularização Manual | m2 | 8.8 | 4.98 | 43.82 | 0.01
04.003 | Aço CA - 50 Ø 6,3 a 12,5mm, inclusive corte, dobragem, montagem e colocacao de ferragens nas formas, para superestruturas e fundações - R1 | kg | 342.2 | 18.09 | 6190.4 | 1.46
04.004 | Aço CA - 60 Ø 4,2 a 9,5mm, inclusive corte, dobragem, montagem e colocacao de ferragens nas formas, para superestruturas e fundações - R1 | kg | 111.3 | 16.97 | 1888.76 | 0.44
04.005 | Forma plana para fundações, em tábuas de pinho, 04 usos | m2 | 50.05 | 92.38 | 4623.62 | 1.09
04.006 | Concreto simples usinado fck=30mpa, bombeado, lançado e adensado em superestrutura | m3 | 7.32 | 537.84 | 3936.99 | 0.93
04.007 | Pintura de impermeabilização com aplicação de Sika Top 107, à trincha de seda, 02 demãos, (bi-componente) - intervalo de aplic.5h - R1 | m2 | 35.55 | 26.93 | 957.36 | 0.23
04.008 | Reaterro manual de valas, com compactação utilizando sêpo, sem controle do grau de compactação | m3 | 8.2 | 33.16 | 271.91 | 0.06
05 | SUPERESTRUTURA |  |  |  | 78234.47 | 18.41
05.001 | Aço CA - 50 Ø 6,3 a 12,5mm, inclusive corte, dobragem, montagem e colocacao de ferragens nas formas, para superestruturas e fundações - R1 | kg | 934.6 | 18.09 | 16906.91 | 3.98
05.002 | Aço CA - 60 Ø 4,2 a 9,5mm, inclusive corte, dobragem, montagem e colocacao de ferragens nas formas, para superestruturas e fundações - R1 | kg | 293 | 16.97 | 4972.21 | 1.17
05.003 | Forma Plana para estruturas, em compensado resinado de 12mm, 05 usos, inclusive escoramento - Revisada 07..2015 | m2 | 112.38 | 91.05 | 10232.2 | 2.41
05.004 | Concreto simples usinado fck=30mpa, bombeado, lançado e adensado em superestrutura | m3 | 13.89 | 537.84 | 7470.6 | 1.76
05.005 | Laje pré-fabricada treliçada para piso ou cobertura, intereixo 38cm, h=12cm, el. enchimento em EPS h=8cm, inclusive escoramento em madeira e capeamento 4cm. | M2 | 211.76 | 182.53 | 38652.55 | 9.09
06 | ELEVAÇÃO |  |  |  | 22171.48 | 5.21
06.001 | Alvenaria bloco cerâmico vedação, 9x19x24cm, e=9cm, com argamassa t5 - 1:2:8 (cimento/cal/areia), junta=1cm - Rev.09 | m2 | 375.79 | 47.43 | 17823.72 | 4.19
06.002 | Cintas e vergas em concreto armado pré-moldado fck=15 mpa, seção 9x12cm | m | 85.1 | 51.09 | 4347.76 | 1.02
07 | COBERTURA |  |  |  | 20686.63 | 4.87
07.001 | Telhamento com telha de fibrocimento ondulada esp=5mm, de 2,44x1,10 fixada com parafuso. | m2 | 193.39 | 24.88 | 4811.54 | 1.13
07.002 | Madeiramento em massaranduba/madeira de lei, peça serrada 5cm x 11cm, p/ telha tropical eternit 5mm ou ondulada eternit 6mm | m2 | 193.39 | 43.27 | 8367.99 | 1.97
07.003 | Rufo de concreto armado fck=20mpa l=30cm e h=5cm | m | 19.47 | 42.22 | 822.02 | 0.19
07.004 | Cumeeira normal em fibrocimento para telha de 6mm | m | 19.86 | 59.06 | 1172.93 | 0.28
07.005 | Calha em chapa de aluminio, desenvolvimento 85 cm | m | 39.71 | 138.81 | 5512.15 | 1.3
08 | ESQUADRIAS |  |  |  | 20024.14 | 4.69
08.001 | Basculante em alumínio, cor N/P/B, moldura-vidro, tipo convencional ou pivotante, exclusive vidro | m2 | 0.5 | 531.83 | 265.92 | 0.06
08.002 | Janela em alumínio, cor N/P/B, tipo moldura-vidro, max-ar, exclusive vidro | m2 | 18.4 | 349.85 | 6437.24 | 1.51
08.003 | Vidro liso incolor 4mm | m2 | 18.4 | 211.33 | 3888.47 | 0.91
08.004 | Vidro fantasia canelado 4 mm | m2 | 0.5 | 176.1 | 88.05 | 0.02
08.005 | Vidro temperado 8 mm, liso, transparente, com ferragens | m2 | 5.25 | 455.7 | 2392.43 | 0.56
08.006 | Porta em madeira compensada (canela), lisa, semi-ôca, 0.90 x 2.10 m, inclusive batentes e ferragens | un | 5 | 922.07 | 4610.35 | 1.08
08.007 | Porta de abrir em aluminio tipo veneziana, acabamento anodizado natural, sem guarnicao/alizar/vista | m2 | 4.83 | 484.82 | 2341.68 | 0.55
09 | REVESTIMENTO |  |  |  | 43276.93 | 10.17
09.001 | Chapisco em parede com argamassa traço t1 - 1:3 (cimento / areia) - Revisado 08/2015 | m2 | 623.01 | 6.42 | 3999.72 | 0.94
09.002 | Reboco ou emboço interno, de parede, com argamassa traço t6 - 1:2:10 (cimento / cal / areia), espessura 1,5 cm | m2 | 258.66 | 29.75 | 7695.14 | 1.81
09.003 | Reboco ou emboço externo, de parede, com argamassa traço t5 - 1:2:8 (cimento / cal / areia), espessura 2,0 cm | m2 | 364.35 | 33.56 | 12227.59 | 2.87
09.004 | Revestimento ceramico para parede, 33,5 x 45 cm, Eliane, linha Forma branco AC, aplicado com argamassa industrializada ac-i, rejuntado, exclusive emboço | m2 | 23.72 | 55.01 | 1304.84 | 0.31
09.005 | Peitoril linear em granito ou mármore, l = 15cm, comprimento de até 2m, assentado com argamassa 1:6 com aditivo. af_11/2020 | m | 25 | 81.89 | 2047.25 | 0.48
09.006 | Forro acústico em placas de fibra mineral 1250x625x15mm, absorção sonora NRC = 0,55, reflexão luz = 0,86, marca Armstrong, ref. Georgian, ou similar, resist. fogo: classe A, instalado sobre perfís metálicos | m2 | 194.7 | 82.19 | 16002.39 | 3.76
10 | PAVIMENTAÇÃO |  |  |  | 20073.89 | 4.72
10.001 | Camada impermeabilizadora, espessura = 5,0cm, c/ concreto fck = 15mpa | m2 | 209.39 | 23.81 | 4985.58 | 1.17
10.002 | Regularização de base para revest. de pisos com arg. traço t4, esp. média = 2,5cm | m2 | 3.51 | 25.51 | 89.54 | 0.02
10.003 | Revestimento cerâmico para piso ou parede, 60 x 60 cm, linha Bianco Plus polido (porcelanato), cor bege, Eliane ou similar, aplicado com argamassa industrializada AC-III, rejuntado com epoxi, exclusive regularização de base ou emboço | m2 | 3.51 | 121.28 | 425.69 | 0.1
10.004 | Piso alta resistencia, colorido, e=10mm, aplicado com juntas, polido até o esmeril 400 e encerado | m2 | 190.94 | 49.08 | 9371.34 | 2.2
10.005 | Piso tátil direcional e/ou alerta, de concreto, colorido, p/deficientes visuais, dimensões 30x30cm, aplicado com argamassa industrializada ac-ii, rejuntado, exclusive regularização de base | m2 | 4.95 | 100.88 | 499.36 | 0.12
10.006 | Rodapé alta resistência, h = 7 cm | m | 105.07 | 18.2 | 1912.27 | 0.45
10.007 | Soleira em granito cinza andorinha, l = 15 cm, e = 2 cm | m | 6.8 | 74.97 | 509.8 | 0.12
10.008 | Passeio em concreto simples c/ cimentado e=5cm | m2 | 61.68 | 36.97 | 2280.31 | 0.54
11 | PINTURA |  |  |  | 22446.03 | 5.28
11.001 | Pintura sobre superfícies de madeira com aplicação de 01 demão de fundo sintético nivelador, 01 demão de massa a óleo e 02 demãos de tinta esmalte | m2 | 23.63 | 43.38 | 1025.07 | 0.24
11.002 | Pintura de acabamento com aplicação de 02 demãos de tinta PVA latex para exteriores - cores convencionais | m2 | 65.66 | 14.16 | 929.75 | 0.22
11.003 | Pintura para exteriores, sobre paredes, com lixamento, aplicação de 01 demão de líquido selador acrílico, 02 demãos de massa acrílica e 02 demãos de tinta pva latex convencional para exteriores - Rev 03 | m2 | 307.87 | 39.32 | 12105.45 | 2.85
11.004 | Pintura para interiores, sobre paredes ou tetos, com lixamento, aplicação de 01 demão de líquido selador, 02 demãos de massa corrida e 02 demãos de tinta pva latex convencional para interiores | m2 | 258.66 | 32.42 | 8385.76 | 1.97
12 | LOUÇAS E METAIS |  |  |  | 4041.63 | 0.95
12.001 | Lavatório louça (Deca-Linha Vogue Plus Conforto, ref L-510 ou similar) com coluna suspensa, (Deca, Linha Vogue Plus Conforto, ref. C-510 ou similar), c/ sifão cromado, válvula cromada, engate cromado, exclusive torneira | un | 1 | 732.19 | 732.19 | 0.17
12.002 | Vaso sanitário sifonado com caixa acoplada louça branca, incluso engate flexível em plástico branco, 1/2 x 40cm - fornecimento e instalação. af_01/2020 | un | 1 | 462.22 | 462.22 | 0.11
12.003 | Ducha higiênica com registro, linha aspen, ref. 1984 C35 da DECA ou similar | un | 1 | 278.85 | 278.85 | 0.07
12.004 | Dispenser para sabonete líquido | un | 2 | 144.45 | 288.9 | 0.07
12.005 | Dispenser para toalha interfolhada | un | 2 | 52.45 | 104.9 | 0.02
12.006 | Dispenser, em plástico, para papel higiênico em rolo | un | 1 | 67.72 | 67.72 | 0.02
12.007 | Fornecimento e instalação de torneira pressmatic compact de mesa, ref. 17160606, docol ou similar | un | 1 | 263.17 | 263.17 | 0.06
12.008 | Barra de apoio, reta, fixa, em aço inox, l=90cm, d=1 1/2", Jackwal ou similar | un | 2 | 263.9 | 527.8 | 0.12
12.009 | Pia de cozinha com bancada em granito cinza andorinha, e = 2cm, dim 1.60x0.60, com 01 cuba de aço inox, sifão cromado, válvula cromada, torneira em aço inox, inclusive rodopia 10 cm, assentada. | un | 1 | 1315.88 | 1315.88 | 0.31
13 | INSTALAÇÕES HIDROSANITÁRIAS/DRENAGEM |  |  |  | 16449.24 | 3.86
13.001 | Tê 90º pvc rígido soldável, LLR, c/bucha de latão na bolsa central, d= 25 x 3/4" | un | 1 | 24.36 | 24.36 | 0.01
13.002 | Registro gaveta c/ canopla cromada, d=25mm (1") - ref.1509 Deca ou similar | un | 3 | 117.87 | 353.61 | 0.08
13.003 | Joelho 90º red. pvc rígido soldável c/bucha de latão, diâm= 25mmx1/2" | un | 3 | 16.17 | 48.51 | 0.01
13.004 | Caixa de passagem em alvenaria de tijolos maciços esp. = 0,12m, dim. int. = 0.60 x 0.60 x 0.60m | un | 10 | 438 | 4380 | 1.03
13.005 | Tubo pvc rígido soldável marrom p/ água, d = 25 mm (3/4") | m | 34.93 | 14.51 | 506.83 | 0.12
13.006 | Tubo pvc rígido soldável ponta e bolsa p/ esgoto predial, d = 100 mm | m | 112.61 | 44.4 | 4999.88 | 1.18
13.007 | Caixa sifonada quadrada, com três entradas e uma saida, d = 100x100x50mm, ref. nº 68, acabamento aluminio Akros ou similar | un | 3 | 59.75 | 179.25 | 0.04
13.008 | Ralo hemisférico em fº fº, tipo abacaxi Ø 100mm | un | 4 | 48.6 | 194.4 | 0.05
13.009 | Luva simples em pvc rígido c/ anéis, para esgoto primário, diâm =100mm | un | 13 | 24.17 | 314.21 | 0.07
13.010 | Tubo pvc rígido soldável marrom p/ água, d = 25 mm (3/4") | m | 9.79 | 14.51 | 142.05 | 0.03
13.011 | Curva 90º de pvc rígido soldável, marrom diâm = 25mm | un | 10 | 11.62 | 116.2 | 0.03
13.012 | Joelho 45º de pvc rígido soldável, marrom diâm = 25mm | un | 6 | 9.42 | 56.52 | 0.01
13.013 | Curva 90° curta em pvc rígido soldável, diâm = 100mm | un | 4 | 48.69 | 194.76 | 0.05
13.014 | Caixa de passagem em alvenaria de tijolos maciços esp. = 0,12m, dim. int. = 0,30 x 0,30 x 0,30m | un | 1 | 132.9 | 132.9 | 0.03
13.015 | Joelho 90 graus, pvc, serie normal, esgoto predial, dn 40 mm, junta soldável, fornecido e instalado em ramal de descarga ou ramal de esgoto sanitário. af_12/2014 | un | 4 | 10.7 | 42.8 | 0.01
13.016 | Joelho 45 graus, pvc, serie normal, esgoto predial, dn 40 mm, junta soldável, fornecido e instalado em ramal de descarga ou ramal de esgoto sanitário. af_12/2014 | un | 2 | 7.2 | 14.4 | 0
13.017 | Joelho 45° em pvc rígido c/ anéis, para esgoto predial, diâm = 50mm | un | 5 | 12.99 | 64.95 | 0.02
13.018 | Fornecimento de adaptador de pvc junta elástica, bolsa e rosca, diam. = 100mm | un | 1 | 107.94 | 107.94 | 0.03
13.019 | Joelho 90 graus, pvc, serie normal, esgoto predial, dn 50 mm, junta elástica, fornecido e instalado em ramal de descarga ou ramal de esgoto sanitário. af_12/2014 | un | 1 | 11.07 | 11.07 | 0
13.020 | Tê 90º de pvc rígido soldável, marrom diâm = 25mm | un | 2 | 9.85 | 19.7 | 0
13.021 | Fornecimento de tê 90º de pvc, junta elástica, com bolsas, diam. = 50mm | un | 1 | 35.79 | 35.79 | 0.01
13.022 | Calha semi-circular em concreto pré-moldado d=40cm | m | 26.2 | 58.66 | 1536.89 | 0.36
13.023 | Cap de pvc rígido c/ anéis p/ esgoto, diâm. =100mm | un | 4 | 21.99 | 87.96 | 0.02
13.024 | Tê sanitário em pvc rígido c/ anéis, para esgoto primário, diâm =100 x 100mm | un | 2 | 51.04 | 102.08 | 0.02
13.025 | Terminal de ventilação em pvc rígido soldável, para esgoto primário, diâm = 50mm | un | 1 | 10.99 | 10.99 | 0
13.026 | Fossa séptica pré-moldada, tipo oms, capacidade 20 pessoas (v=1410 litros) | un | 1 | 818.74 | 818.74 | 0.19
13.027 | Sumidouro paredes com blocos cerâmicos 6 furos e dimensões internas de 1,75 x 1,00 x 1,00 m | un | 1 | 1952.45 | 1952.45 | 0.46
14 | INSTALAÇÕES ELÉTRICAS |  |  |  | 57706.39 | 13.57
14.001 | Luminária de embutir Lar T8 Led com refletor com aletas, 2x18w da Aladin FE 209/232 Al ou similar com lâmpadas e reator bivolt | un | 28 | 184.84 | 5175.52 | 1.22
14.002 | Luminária externa tipo arandela, ref:CWA-224,Tecnolux ou similar, p/fixação em parede, fabricada em aluminio com difusor em vidro alcalino prensado, inclusive lâmpada fluorescente compacta 26w - Rev 01 | un | 12 | 186 | 2232 | 0.52
14.003 | Quadro de distribuição de embutir, em chapa de aço, para até 36 disjuntores, com barramento, padrão DIN, exclusive disjuntores | un | 1 | 1361.59 | 1361.59 | 0.32
14.004 | Quadro de distribuição de embutir, em chapa de aço, para até 12 disjuntores, com barramento, padrão DIN, exclusive disjuntores | un | 1 | 723.55 | 723.55 | 0.17
14.005 | Disjuntor termomagnetico tripolar 80 A, padrão DIN (Europeu - linha branca), curva C, 5KA | un | 1 | 169.7 | 169.7 | 0.04
14.006 | Disjuntor monopolar tipo din, corrente nominal de 32a - fornecimento e instalação. af_10/2020 | un | 1 | 15.82 | 15.82 | 0
14.007 | Disjuntor termomagnetico monopolar 16 A, padrão DIN (linha branca) curva de disparo B, corrente de interrupção 5KA, ref.: Siemens 5 SX1 ou similar. | un | 10 | 18.14 | 181.4 | 0.04
14.008 | Disjuntor bipolar tipo din, corrente nominal de 25a - fornecimento e instalação. af_10/2020 | un | 3 | 70.73 | 212.19 | 0.05
14.009 | Disjuntor monopolar tipo din, corrente nominal de 25a - fornecimento e instalação. af_10/2020 | un | 1 | 14.64 | 14.64 | 0
14.010 | Disjuntor termomagnetico monopolar 20 A, padrão DIN (Europeu - linha branca), curva B, corrente 5KA | un | 6 | 18.14 | 108.84 | 0.03
14.011 | Disjuntor monopolar DR 25 A - Dispositivo residual diferencial, tipo AC, ref.5SU1 Siemens ou similar | un | 2 | 88.9 | 177.8 | 0.04
14.012 | Disjuntor termomagnetico bipolar 16 A, padrão DIN (Europeu - linha branca) | un | 1 | 89.7 | 89.7 | 0.02
14.013 | Disjuntor bipolar DR 32 A - Dispositivo residual diferencial, tipo AC, 30MA, Siemens ou similar, | un | 2 | 243.45 | 486.9 | 0.11
14.014 | Disjuntor termomagnetico tripolar 50 A, padrão DIN (Europeu - linha branca), curva C, corrente 5KA | un | 1 | 115.01 | 115.01 | 0.03
14.015 | Fornecimento e instalação de saída horizontal para eletroduto 3/4" (ref. vl 33 valemam ou similar) | un | 1 | 7.02 | 7.02 | 0
14.016 | Curva para eletroduto de pvc rígido roscável, diâm = 40mm (1 1/4") | un | 1 | 13.01 | 13.01 | 0
14.017 | Tê horizontal 50 x 50 mm para eletrocalha metálica (ref. Mopa ou similar) | un | 5 | 43.52 | 217.6 | 0.05
14.018 | Tê horizontal 100 x 50 mm com base lisa perfurada para eletrocalha metálica (ref. Mopa ou similar) | un | 2 | 58.96 | 117.92 | 0.03
14.019 | Curva horizontal 100 x 50 mm para eletrocalha metálica, com ângulo 90° (ref.: mopa ou similar) | un | 4 | 30.84 | 123.36 | 0.03
14.020 | Curva horizontal 50 x 50 mm para eletrocalha metálica, com ângulo 90° (ref.: mopa ou similar) | un | 4 | 20.92 | 83.68 | 0.02
14.021 | Eletroduto de pvc rigido roscavel de 4 ", sem luva | m | 11.95 | 51.51 | 615.54 | 0.14
14.022 | Curva 90° eletroduto pvc roscável, d=4 " | un | 2 | 56.47 | 112.94 | 0.03
14.023 | Luva para eletroduto de pvc rígido roscável, diâm = 110mm (4") | un | 8 | 49.88 | 399.04 | 0.09
14.024 | Caixa de passagem em alvenaria de tijolos maciços esp. = 0,12m, dim. int. = 0.50 x 0.50 x 0.60m | un | 4 | 356.96 | 1427.84 | 0.34
14.025 | Caixa de passagem em alvenaria de tijolos maciços esp. = 0,12m, dim. int. = 0.70 x 0.70 x 0.80m | un | 1 | 598.92 | 598.92 | 0.14
14.026 | Tomada 2p + t, ABNT, de sobrepor, 10 A | un | 9 | 14.91 | 134.19 | 0.03
14.027 | Tomada dupla, 2p + t, ABNT, de embutir, 20 A, com placa em pvc | un | 2 | 26.01 | 52.02 | 0.01
14.028 | Interruptor 01 seção, com caixa pvc 4"x2" | un | 3 | 18.9 | 56.7 | 0.01
14.029 | Caixa de passagem pvc, 4" x 2", embutir, p/eletroduto - Rev 01 | un | 10 | 13.91 | 139.1 | 0.03
14.030 | Placa cega para caixa de pvc 4" x 2", para tomadas e interruptores | un | 10 | 3.71 | 37.1 | 0.01
14.031 | Caixa de passagem pvc, 4" x 4" cm, embutir, p/eletroduto | un | 4 | 16.71 | 66.84 | 0.02
14.032 | Placa cega para caixa de pvc 4"x 4", p/eletroduto | un | 4 | 4 | 16 | 0
14.033 | Tomada dupla, de embutir, para uso geral, 2P+T, ABNT, 10A | un | 22 | 37.91 | 834.02 | 0.2
14.034 | Interruptor 01 seção simples, de embutir, com placa, conjugado com tomada 2p+t, ABNT, 10A, inclusive caixa pvc 4x2 | un | 2 | 32.19 | 64.38 | 0.02
14.035 | Interruptor simples (4 módulos), 10a/250v, incluindo suporte e placa - fornecimento e instalação. af_12/2015 | un | 1 | 67.8 | 67.8 | 0.02
14.036 | Eletroduto flexível de pvc (sanfonado), diâm = 25mm (3/4") | m | 22.25 | 6.33 | 140.84 | 0.03
14.037 | Eletroduto flexível de pvc (sanfonado), diâm = 32mm (1") | m | 2.64 | 8.2 | 21.65 | 0.01
14.038 | Eletroduto flexível de pvc (sanfonado), diâm = 20mm (1/2") | m | 1.45 | 6.12 | 8.87 | 0
14.039 | Eletroduto flexível corrugado, pead, dn 100 (4?) - fornecimento e instalação. af_04/2016 | m | 43.37 | 29.33 | 1272.04 | 0.3
14.040 | Interruptor paralelo (1 módulo) com 1 tomada de embutir 2p+t 10 a, incluindo suporte e placa - fornecimento e instalação. af_12/2015 | un | 1 | 45.92 | 45.92 | 0.01
14.041 | Fornecimento e instalação de eletrocalha metálica 50 x 50 x 3000 mm (ref. valemam ou similar) | un | 26 | 77.16 | 2006.16 | 0.47
14.042 | Fornecimento e instalação de eletrocalha perfurada 100 x 50 x 3000 mm (ref. mopa ou similar) | m | 28.54 | 44.2 | 1261.47 | 0.3
14.043 | Cabo de cobre flexível isolado, seção 1,5mm², 450/ 750v / 70°c | m | 359.32 | 6.6 | 2371.51 | 0.56
14.044 | Cabo de cobre flexível isolado, seção 2,5mm², 450/ 750v / 70°c | m | 771.38 | 7.68 | 5924.2 | 1.39
14.045 | Cabo cobre flexível, não hologenado, 4,0mm2 - 450/750V / 70º | m | 285.7 | 10.06 | 2874.14 | 0.68
14.046 | Cabo cobre flexível, não hologenado, 6,0mm2 - 450/750V / 70º | m | 207.25 | 13.21 | 2737.77 | 0.64
14.047 | Cabo de cobre isolado em EPR flexível unipolar 10mm² - 0,6Kv/1Kv/90° | m | 16.2 | 19.96 | 323.35 | 0.08
14.048 | Cabo de cobre isolado HEPR (XLPE), flexível, 25mm², 1kv / 90º C | m | 143.83 | 40.4 | 5810.73 | 1.37
14.049 | Cabo cobre flexível, não hologenado, 50,0mm2 - 0,6/1KV / 90º | m | 215.75 | 77.21 | 16658.06 | 3.92
15 | ALARME |  |  |  | 372.17 | 0.1
15.001 | Eletroduto flexível de pvc (sanfonado), diâm = 25mm (3/4") | m | 10.42 | 6.33 | 65.96 | 0.02
15.002 | Eletroduto flexível de pvc (sanfonado), diâm = 32mm (1") | m | 2.64 | 8.2 | 21.65 | 0.01
15.003 | Caixa de passagem pvc, 4" x 2", embutir, p/eletroduto - Rev 01 | un | 10 | 13.91 | 139.1 | 0.03
15.004 | Curva para eletroduto de pvc rígido roscável, diâm = 25mm (3/4") | un | 10 | 6.95 | 69.5 | 0.02
15.005 | Eletroduto flexível de pvc (sanfonado), diâm = 25mm (3/4") | m | 12 | 6.33 | 75.96 | 0.02
16 | CABEAMENTO ESTRUTURADO |  |  |  | 7639.43 | 1.77
16.001 | Fornecimento e instalação de eletrocalha metálica 50 x 50 x 3000 mm (ref. valemam ou similar) | un | 30 | 77.16 | 2314.8 | 0.54
16.002 | Fornecimento e instalação de eletrocalha perfurada 100 x 50 x 3000 mm (ref. mopa ou similar) | m | 1.46 | 44.2 | 64.53 | 0.02
16.003 | Eletroduto flexível de pvc (sanfonado), diâm = 25mm (3/4") | m | 15.8 | 6.33 | 100.01 | 0.02
16.004 | Eletroduto de pvc rígido roscável, diâm = 40mm (1 1/4") | m | 29.9 | 20.05 | 599.5 | 0.14
16.005 | Cruzeta 100 x 50 mm para eletrocalha perfurada metálica (ref.: mopa ou similar) | un | 1 | 45.81 | 45.81 | 0.01
16.006 | Curva horizontal 50 x 50 mm para eletrocalha metálica, com ângulo 90° (ref.: mopa ou similar) | un | 4 | 20.92 | 83.68 | 0.02
16.007 | Curva vertical 50 x 50 mm para eletrocalha metálica, com ângulo 90° (ref.: mopa ou similar) | un | 20 | 23.52 | 470.4 | 0.11
16.008 | Redução concêntrica 100 x 50mm para eletrocalha metálica (ref. mopa ou similar) | un | 3 | 45.9 | 137.7 | 0.03
16.009 | Tê horizontal 50 x 50 mm para eletrocalha metálica (ref. Mopa ou similar) | un | 3 | 43.52 | 130.56 | 0.03
16.010 | Tê horizontal 100 x 50 mm com base lisa perfurada para eletrocalha metálica (ref. Mopa ou similar) | un | 1 | 58.96 | 58.96 | 0.01
16.011 | Tomada dupla para lógica RJ45, 4"x2", embutir, completa, ref.0605, Fame ou similar | un | 10 | 74.27 | 742.7 | 0.17
16.012 | Fornecimento e instalação de saída horizontal para eletroduto 3/4" (ref. vl 33 valemam ou similar) | un | 27 | 7.02 | 189.54 | 0.04
16.013 | Fornecimento e instalação de saída horizontal para eletroduto 1" (ref. vl 33 valemam ou similar) | un | 2 | 9.73 | 19.46 | 0
16.014 | Fornecimento e instalação de saída horizontal para eletroduto 1 1/2" (ref. vl 33 valemam ou similar) | un | 38 | 9.73 | 369.74 | 0.09
16.015 | Fornecimento e lançamento de cabo utp 4 pares cat 5e | m | 199.24 | 9.46 | 1884.81 | 0.44
16.016 | Eletroduto de pvc rígido roscável, diâm = 60mm (2") | m | 1.64 | 31.35 | 51.41 | 0.01
16.017 | Caixa de passagem em alvenaria de tijolos maciços esp. = 0,12m, dim. int. = 0.60 x 0.60 x 0.40m | un | 1 | 375.82 | 375.82 | 0.09
17 | DIVERSOS |  |  |  | 860.31 | 0.2
17.001 | Limpeza geral | m2 | 363 | 2.37 | 860.31 | 0.2
| TOTAL DO ORÇAMENTO |  |  |  | 425350.47 | 100